## Arkusz1
Dane |  |  |  |  | Obliczenia |  |  |  |  | Dobrane
DOBÓR WYMIARÓW ZBIORNIKA
V | c | 4 |  | Obiętośc medium
temp |  | 40 | 313 | temperatura
ro |  | 1150 |  | gęstość
eta |  | 0.008 |  | lepkość
p |  | 750000 |  | ciśnienie absolutne
[10 empty] | V | nom | 5.32
[10 empty] | D | w | 1.8
[10 empty] | h | c | 1.75
[10 empty] | h | d | 0.49
[5 empty] | H | c | 1.5679
[5 empty] | H | w | 2.24
[7 empty] | 1.344 | 1.68
[5 empty] | Warunek | wys | warunek spełniony
[5 empty] | H | c | 1.44 | 2.16
[5 empty] | Warunek |  | warunek spełniony
[5 empty] | d | m | 0.45 | 0.6
[10 empty] | d | m | 0.5
[5 empty] | H | m | 0.25
OBLICZANIE MOCY MIESZANIA I NA WALE
[5 empty] | k | 1 | 0.87106
[10 empty] | k | 2 | 1
[10 empty] | k | 3 | 1
[10 empty] | omega | m | 7
[5 empty] | n | m | 4.4563
[10 empty] | n | m | 4.17
[5 empty] | Re | M | 149859.375
[10 empty] | M | i | 7
[5 empty] | N | m | 18241.2278
[5 empty] | N | w | 15889.1353
OBLICZANIE WYTRZYMAŁOŚCI WAŁU NA SKRĘCANIE
[10 empty] | Re |  | 188000000 | 3H13
[5 empty] | M | s | 606.4351
[5 empty] | k | sj | 53714285.7143
[5 empty] | d | w | 0.038597
[10 empty] | d | w | 0.05
[5 empty] | tał | max | 24257404.5936 | warunek spełniony
OBLICZENIA SPRAWDZAJĄCE WŁAU ZE WZGLĘDU NA DOPUSZCZALNY JEDNOSTKOWY KONT SKRENCAJĄCY
[10 empty] | G |  | 85000000000
[5 empty] | I | 0 | 6.1359e-07
[5 empty] | fi/l |  | 0.66621
[5 empty] | L | 1 | 2.48
[5 empty] | L |  | 3.1
[5 empty] | fi |  | 2.0652
OBLICZENIA WAŁU ZE WZGLĘDU NA DRGANAI GIĘTE
[10 empty] | ro | w | 7850
[5 empty] | A |  | 0.0019635
[5 empty] | m | wj | 15.4134
[5 empty] | a |  | 0.8
[10 empty] | m | m | 16.6
[5 empty] | m |  | 3.3386
[10 empty] | E |  | 211000000000
[10 empty] | alfa |  | 2
[5 empty] | I |  | 3.068e-07
[5 empty] | omega | kr | 26.9745
[10 empty] | eta wody | 40 | 0.0006531
[5 empty] | A |  | 1.0225
[5 empty] | omega |  | 26.2009
[7 empty] | 14.5089 | 21.1038
[5 empty] | omega <.. |  | warunek niespełniony
OBLICZENIA GRUBOŚCI ŚCIANKI ZBIORNIKA
[5 empty] | p | h | 32603.535 | ciśn. Hydrostat.
[5 empty] | p | ow | 782603.535 | ciśn. Obliczeniowe
[10 empty] | X | e c | 1.8
[10 empty] | Re |  | 190000000 | stal OH18N9
[5 empty] | k | c | 105555555.5556 | napr. Dop na rozrrywanie
[10 empty] | z | dop | 1
[10 empty] | z |  | 0.9
[10 empty] | a |  | 1
[5 empty] | g | 0 | 0.0064703 | oblicz. grubość ścianki
[10 empty] | c | 1 | 0.0008
[10 empty] | c | 2 | 0.005
[10 empty] | c | 3 | 0.008
[5 empty] | g |  | 0.02027 | - // - z naddatkami | gr. Blachy | g |  | 0.025
[5 empty] | D | z | 1.85 | śred. Zewn,
[10 empty] | X | e d | 1.55
[5 empty] | k | d | 122580645.1613 | napr. Dop na rozr w dnie
[10 empty] | d |  | 0.108
[5 empty] | omega |  | 0.50219 | współczynnik wyoblenia
[10 empty] | y | w | 2.1
[5 empty] | g | 0 d | 0.0068898 | oblicz. grubość ścianki
[5 empty] | g |  | 0.02069 | - // - z naddatkami | gr. Blachy | g |  | 0.025
Note on M19: Rosiecki Bartłomiej: dobrana średnica mieszadła z tab. 8.2 dla mieszadeł turbinowych zamkniętych
Note on M27: Rosiecki Bartłomiej: Nominalne obroty mieszadeł tab. 22.6
Note on M29: Rosiecki Bartłomiej: Liczba mocy Mi określona na podstawie wykresu 22.1
Note on M33: Rosiecki Bartłomiej: Wartość Re dla stali dobranej z PKACh -Pikoń cz.1
Note on M37: Rosiecki Bartłomiej: Nominalna średnica wału z Tab. 22.7 Musi się zgadzać z jedną ze średnic możliwych dla danego typu mieszadła
Note on M40: Rosiecki Bartłomiej: Moduł sprężystości Kirchoffa
Note on M47: Rosiecki Bartłomiej: Gęstość stali, praktycznie stala dla każdego gatunku stali
Note on M51: Rosiecki Bartłomiej: Masa mieszadła tab. 8-2
Note on M53: Rosiecki Bartłomiej: Moduł Younga
Projekt za pomocą tego pliku praktycznie sam się liczy, należy jedynie wpisać swoje dane w kolumnie C a następnie po kolei dobierać wartości w kolumnie M. Część komórek opatrzona jest komentarzem (czerwony narożnik) zawiera on wyjaśnienie danego pola. Jeżeli ktoś będzie potrzebował jakieś tabele czy wykresy mogę wysłać skan ale to już dajci znać indywidualnie. Pozdrawiam Bartek